## 封面
表单编号：CDTL-QP-C2.0-F-18 |  |  | 编号： | C5500R-EBOM-202306-009
G5000N
产品明细（BOM）
| 编 制 | <**编制签字**> | <**编制签字日期**>
| 校 对 | <**校对签字**> | <**校对签字日期**>
| 审 核 | <**审核签字**> | <**审核签字日期**>
| 批 准 | <**批准签字**> | <**批准签字日期**>
杭州时代电动科技有限公司

## BOM_S表
系统 | 负责人 | S表 | 配置说明
电机系统 | 胡娟娟 | S500N2100001 | 时代电机
|  | S500N2100002 | 卧龙电机-220电机
|  | S500N2100003 | 龙芯-220油冷扁线电机
|  | S500N2100004 | 卧龙电机-240电机
主减速器系统 | 徐宝通 | S500N2420001 | 3.88速比主减
|  | S500N2420002 | 4.86速比主减
|  | S380N2420001 | 5.421速比主减
|  | S500N2420004 | 3.88速比主减-带取力器
|  | S500N2420005 | 4.86速比主减-带取力器
|  | S500N2420006 | 4.86无档位-1900
变速器系统（含拨叉） | 陈之东 | S500N1700001 | 3.23速比
|  | S500N1700002 | 3.23速比-主动润滑
桥壳系统 | 闫亚东 | S500N2410001 | 16T桥壳-4气囊空气悬架-V推
|  | S500N2410002 | 13T桥壳
|  | S500N2410003 | 11.5T桥壳
|  | S500N2410004 | 16T桥壳-配鼓式制动器
前后盖系统 | 闫亚东 | S500N2440001 | 标配版前后盖-无取力、水冷、无VDO车速传感器
|  | S500N2440002 | 取力器版前后盖-取力器、水冷、无VDO车速传感器
|  | S500N2440003 | VDO版-无取力器、水冷、无VDO车速传感器
|  | S500N2440004 | 油冷版
制动器系统 | 霍慧鹏 | S500N3500001 | 22.5寸隆中盘式制动器
|  | S500N3500002 | 22.5寸恒力盘式制动器
|  | S500N3500003 | 22.5寸合力盘式制动器
|  | S500N3500004 | 22.5寸华阳盘式制动器
制动气室系统 | 霍慧鹏 | S500N3510001
S500N3500002
轮边减速器系统 | 霍慧鹏 | S500N2450001 | 3.947速比直齿未磨齿
|  | S500N2450002 | 3.947速比直齿磨齿
|  | S500N2450003 | 3.947速比直齿未磨齿-鼓式配置
|  | S500N2450004 | 3.947速比直齿未磨齿-铝合金端盖
|  | S500N2450005 | 3.947速比直齿磨齿-铁盖
轮毂系统 | 霍慧鹏 | S500N2470001 | 盘式制动器-长螺栓-65
|  | S500N2470002 | 盘式制动器-短螺栓-79
|  | S500N2470003 | 盘式制动器-短螺栓-96
|  | S500N2470004 | 盘式制动器-短螺栓-94
|  | S500N2470005 | 盘式制动器-短螺栓-84
|  | S500N2470006 | 鼓式制动器轮毂
|  | S500N2470021 | 国产轴承单元轮毂
换挡机构 | 桂治国 | S500N1720001 | 自制气动换挡机构
|  | S500N1720002 | 佳尔灵气动换挡机构
|  | S500N1720003 | 自制电动换挡机构
取力器 | 李淑娜 | PTO701709000 | 取力器
取力器油泵 | 李淑娜 | SPTO70170001 | 取力器油泵系统-上下出油
|  | SPTO70170002 | 取力器油泵系统-双联泵
|  | SPTO70170003 | 取力器油泵系统-后端出油
电气系统 | 何佳兴 | S500N3710001 | 轮速传感器、输出轴转速传感器
VDO车速传感器 | 霍慧鹏 | S500N3820001 | VDO车速传感器及配件
整桥附件系统 | 李淑娜 | S500N2490001 | 整桥附件系统-油塞、支架类、推力杆支架类
半轴系统 | 霍慧鹏 | S500N2480001 | 半轴相关
三相线系统 | 何佳兴 | S500N2130001 | 三相线-DW版
电机控制器 | 胡娟娟 | S500N2120001 | 汇川二合一控制器
|  | S500N2120002 | 法拉第二合一控制器
|  | S500N2120003 | 理工华创六合一
|  | S500N2120004 | 时代新安六合一
TCU | 林明山 | DCU02B | 优控TCU
IMU | 林明山 | ZC1701224000
TCU软件 | 石丁哲 | TDW01-V1010

## Sheet1
层级 | 零件号 | 零件名称 | 规格 | 版本号 | 材料 | 单层级用量 | 单件重量（kg） | 总成重量（kg） | 零件属性 | 图幅 | 参图号 | 采购状态 | 工艺路线 | 备注
1 | S500N2420001 | 3.88速比主减 | / | / | / | / | / |  | 3 | / | 自主装配 | 自主装配
2 | P550R1701100 | 减速器总成 |  | AAA | / | 1 | 20.955 | 20.955 | 3 | / |  | 自主装配 |  | 速比3.88
3 | P380N2421012 | 齿轮架 |  | AAA | A356.2 | 1 | 2.377 | 2.377 | 1 | A2 |  | 采购 |  | 原P550R1701012取消
3 | Q1801030TF61 | 六角法兰面承面带齿螺栓 | M10x30，10.9级，达克罗银灰色 |  | / | 7 | 0.03 | 0.21 | B | / |  | 采购 |  | 电机前端盖与齿轮架
3 | Q1801045TF61 | 六角法兰面承面带齿螺栓 | M10x45，10.9级，达克罗银灰色 |  | / | 4 | 0.035 | 0.14 | B | / |  | 采购 |  | 电机前端盖与齿轮架
3 | Q5210612 | 圆柱销 |  |  | / | 3 | 0.01 | 0.03 | B | / |  | 采购 |  | 电机前端盖与齿轮架
3 | P550R1701015 | 四点接触轴承压板 |  | ABA | 65Mn | 1 | 0.044 | 0.044 | 1 | A4 |  | 采购
3 | P550R1701016 | 圆柱滚子轴承压板 |  | ABA | 65Mn | 1 | 0.035 | 0.035 | 1 | A4 |  | 采购
3 | P550N2400616 | 内六角圆柱头螺钉、弹簧垫圈和平垫圈组合垫 | M6×16，表面达克罗处理，银灰色 | AAA | 45 | 8 | 0.05 | 0.4 | B | A4 |  | 采购 |  | 圆柱滚子轴承压板连接
3 | P550R1701020 | 主动轮总成 |  | AAA | / | 1 | 2.204 | 2.204 | 3 | / |  | 自主装配 |  | 速比3.88
4 | P550R1701021 | 主动轮 |  | ACA | 20MnCr5 | 1 | 1.262 | 1.262 | 1 | A3 |  | 采购 |  | 速比3.88
4 | NJ2206E | 圆柱滚子轴承 |  | AAA | / | 1 | 0.215 | 0.215 | 4 | A4 |  | 采购
4 | QJ308M/C3S1 | 四点接触球轴承 | 天马QJ308M/C3S1 | AAA | / | 1 | 0.722 | 0.722 | 4 | A4 |  | 采购
4 | DP-40×47×0.25 | 调整垫片 | DIN988 |  | 304 | 4 | 0.002 | 0.008 | 1 | / |  | 采购
4 | DP-40×47×0.1 | 调整垫片 | DIN988 |  | 304 | 4 | 0.001 | 0.004 | 1 | / |  | 采购
4 | Q43140 | 轴用弹性挡圈 |  |  | / | 1 | 0.005 | 0.005 | B | / |  | 采购
3 | P550R1701030 | 从动轮总成 |  | AAA | / | 1 | 15.515 | 15.515 | 3 | / |  | 自主装配 |  | 速比3.88
4 | P550R1701031 | 从动轮 |  | ACA | 20MnCr5 | 1 | 8.013 | 8.013 | 1 | A3 |  | 采购 |  | 速比3.88
4 | 16030 | 深沟球轴承 |  | AAA | / | 1 | 2.953 | 2.953 | 4 | A4 |  | 采购
4 | 61840 | 深沟球轴承 |  | AAA | / | 1 | 2.552 | 2.552 | 4 | A4 |  | 采购
4 | P550R1701032 | 从动轮输出轴 |  | ACA | 40CrMo | 1 | 1.473 | 1.473 | 1 | A3 |  | 采购
4 | Q1831020TF61 | 六角法兰面螺栓-细牙 | M10×1.25x20，10.9级，达克罗银灰色 |  | / | 12 | 0.03 | 0.36 | B | / |  | 采购 |  | 从动轮输出轴螺栓
4 | 16011 | 深沟球轴承 |  | AAA | / | 1 | 0.164 | 0.164 | 4 | A4 |  | 采购 |  | 行星架轴承：16009改为16011

## 重卡主减器系统BOM
S500N2420001 3.88速比主减 | S500N2420002 4.86速比主减 | S380N2420001 5.421速比主减 | S500N2420004 3.88速比主减-带取力器 | S500N2420005 4.86速比主减-带取力器 | S500N2420006 4.86无档位-1900 | 层级 | 零件号 | 零件名称 | 规格 | 版本号 | 材料 | 单层级用量 | 单件重量（kg） | 总成重量（kg） | 零件属性 | 图幅 | 参图号 | 采购状态 | 工艺路线 | 备注 | 研发已下采购数量 截至2024/4/20 | 研发补充采购数量 2024/4/25
1 | / | / | / | / | / | 1 | S500N2420001 | 3.88速比主减 | / | / | / | / | / |  | 3 | / | 自主装配 | 自主装配
/ | 1 | / | / | / | / | 1 | S500N2420002 | 4.86速比主减 | / | / | / | / | / |  | 3 | / | 自主装配 | 自主装配
/ | / | 1 | / | / | / | 1 | S380N2420001 | 5.421速比主减 | / | / | / | / | / |  | 3 | / | 自主装配 | 自主装配
/ | / | / | 1 | / | / | 1 | S500N2420004 | 3.88速比主减-带取力器 | / | / | / | / | / |  | 3 | / | 自主装配 | 自主装配
/ | / | / | / | 1 | / | 1 | S500N2420005 | 4.86速比主减-带取力器 | / | / | / | / | / |  | 3 | / | 自主装配 | 自主装配
/ | / | / | / | / | 1 | 1 | S500N2420006 | 4.86无档位-1900 | / | / | / | / | / |  | 3 | / | 自主装配 | 自主装配
1 | / | / | / | / | / | 2 | P550R1701100 | 减速器总成 |  | AAA | / | 1 | 20.955 | 20.955 | 3 | / |  | 自主装配 |  | 速比3.88
/ | 1 | / | / | / | / | 2 | P550R1701200 | 减速器总成 |  | AAA | / | 1 | 20.982 | 20.982 | 3 | / |  | 自主装配 |  | 速比4.86
/ | / | / | / | 1 | / | 2 | P550R1701300 | 减速器总成 | 卧龙电机配取力器 | AAA | / | 1 | 20.651 | 20.651 | 3 | / |  | 自主装配 |  | 速比4.86
/ | / | / | 1 | / | / | 2 | P550R1701400 | 减速器总成 | 时代电机配取力器 | AAA | / | 1 | 20.647 | 20.647 | 3 | / |  | 自主装配 |  | 速比3.88
/ | / | 1 | / | / | / | 2 | S380N2420001 | 减速器系统 | / | / | / | 1 | 25.626 | 25.626 | 3 | / |  | 自主装配 |  | 速比5.421
/ | / | / | / | / | 1 | 2 | P190N1701300 | 减速器总成 |  |  |  | 1 | 22.895 | 22.895 | 3 | / |  | 自主装配 |  | 速比4.86
1 | 1 | 1 | 1 | 1 | 1 | 3 | P380N2421012 | 齿轮架 |  | AAA | A356.2 | 1 | 2.377 | 2.377 | 1 | A2 |  | 采购 |  | 原P550R1701012取消
1 | 1 | 1 | 1 | 1 | 1 | 3 | Q1801030TF61 | 六角法兰面承面带齿螺栓 | M10x30，10.9级，达克罗银灰色 |  | / | 7 | 0.03 | 0.21 | B | / |  | 采购 |  | 电机前端盖与齿轮架
1 | 1 | 1 | 1 | 1 | 1 | 3 | Q1801045TF61 | 六角法兰面承面带齿螺栓 | M10x45，10.9级，达克罗银灰色 |  | / | 4 | 0.035 | 0.14 | B | / |  | 采购 |  | 电机前端盖与齿轮架
1 | 1 | 1 | 1 | 1 | 1 | 3 | Q5210612 | 圆柱销 |  |  | / | 3 | 0.01 | 0.03 | B | / |  | 采购 |  | 电机前端盖与齿轮架
1 | 1 | 1 | 1 | 1 | 1 | 3 | P550R1701015 | 四点接触轴承压板 |  | ABA | 65Mn | 1 | 0.044 | 0.044 | 1 | A4 |  | 采购
1 | 1 | 1 | 1 | 1 | 1 | 3 | P550R1701016 | 圆柱滚子轴承压板 |  | ABA | 65Mn | 1 | 0.035 | 0.035 | 1 | A4 |  | 采购
1 | 1 | 1 | 1 | 1 | 1 | 3 | P550N2400616 | 内六角圆柱头螺钉、弹簧垫圈和平垫圈组合垫 | M6×16，表面达克罗处理，银灰色 | AAA | 45 | 8 | 0.05 | 0.4 | B | A4 |  | 采购 |  | 圆柱滚子轴承压板连接
1 | / | / | / | / | / | 3 | P550R1701020 | 主动轮总成 |  | AAA | / | 1 | 2.204 | 2.204 | 3 | / |  | 自主装配 |  | 速比3.88
/ | 1 | / | / | / | 1 | 3 | P400N1701020 | 主动轮总成 |  | AAA | / | 1 | 2.231 | 2.231 | 3 | A3 |  | 自主装配 |  | 速比4.86
/ | / | / | / | 1 | / | 3 | P550R1701040 | 主动轮总成 | 卧龙电机配取力器 | AAA | / | 1 | 1.9 | 1.9 | 3 | / |  | 自主装配
/ | / | / | 1 | / | / | 3 | P550R1701080 | 主动轮总成 | 时代电机配取力器 | AAA | / | 1 | 1.896 | 1.896 | 3 | / |  | 自主装配
/ | / | 1 | / | / | / | 3 | P380N2421020 | 主动轮总成 | / | AAA | / | 1 | 2.235 | 2.231 | 3 | A3 |  | 自主装配 |  | 速比5.421
1 | / | / | / | / | / | 4 | P550R1701021 | 主动轮 |  | ACA | 20MnCr5 | 1 | 1.262 | 1.262 | 1 | A3 |  | 采购 |  | 速比3.88
/ | 1 | / | / | / | 1 | 4 | P400N2101301 | 主动轮 |  | ABA | / | 1 | 1.281 | 1.281 | 1 | A3 |  | 采购 |  | 速比4.86
/ | / | / | / | 1 | / | 4 | P550R1701022 | 主动轮 |  | ABA | 20MnCr5 | 1 | 0.946 | 0.946 | 1 | A3 |  | 采购 |  | 卧龙电机配取力器，速比4.86
/ | / | / | 1 | / | / | 4 | P550R1701023 | 主动轮 |  | ABA | 20MnCr5 | 1 | 0.946 | 0.946 | 1 | A3 |  | 采购 |  | 时代电机配取力器，速比3.88
/ | / | 1 | / | / | / | 4 | P380N2421021 | 主动轮 | / | AAA | 20CrMn5 | 1 | 1.281 | 1.281 | 1 | A3 |  | 采购 |  | 速比5.421
1 | 1 | 1 | 1 | 1 | 1 | 4 | NJ2206E | 圆柱滚子轴承 |  | AAA | / | 1 | 0.215 | 0.215 | 4 | A4 |  | 采购
1 | 1 | 1 | 1 | 1 | 1 | 4 | QJ308M/C3S1 | 四点接触球轴承 | 天马QJ308M/C3S1 | AAA | / | 1 | 0.722 | 0.722 | 4 | A4 |  | 采购
1 | 1 | 1 | 1 | 1 | 1 | 4 | DP-40×47×0.25 | 调整垫片 | DIN988 |  | 304 | 4 | 0.002 | 0.008 | 1 | / |  | 采购
1 | 1 | 1 | 1 | 1 | 1 | 4 | DP-40×47×0.1 | 调整垫片 | DIN988 |  | 304 | 4 | 0.001 | 0.004 | 1 | / |  | 采购
1 | 1 | 1 | 1 | 1 | 1 | 4 | Q43140 | 轴用弹性挡圈 |  |  | / | 1 | 0.005 | 0.005 | B | / |  | 采购
1 | / | / | 1 | / | / | 3 | P550R1701030 | 从动轮总成 |  | AAA | / | 1 | 15.515 | 15.515 | 3 | / |  | 自主装配 |  | 速比3.88
/ | 1 | / | / | 1 | / | 3 | P550R1701070 | 从动轮总成 |  | AAA | / | 1 | 15.515 | 15.515 | 3 | / |  | 自主装配 |  | 速比4.86
/ | / | 1 | / | / | / | 3 | P380N2421030 | 从动轮总成 | / | AAA | / | 1 | / | 17.231 | 3 | / |  | 自主装配
/ | / | / | / | / | 1 | 3 | P190N1701080 | 从动轮总成 |  | AAA | / | 1 | 17.428 | 17.428 | 3 | / |  | 自主装配 |  | 速比4.86
1 | / | / | 1 | 1 | / | 4 | P550R1701031 | 从动轮 |  | ACA | 20MnCr5 | 1 | 8.013 | 8.013 | 1 | A3 |  | 采购 |  | 速比3.88
/ | 1 | / | / | / | 1 | 4 | P400N1701031 | 从动轮 |  | ABA | 20MnCr5 | 1 | 8.013 | 8.013 | 1 | A3 |  | 采购 |  | 速比4.86
/ | / | 1 | / | / | / | 4 | P380N2421031 | 从动轮 | / | AAA | 20MnCr5 | 1 | 10.146 | 10.146 | 1 | A3 |  | 采购 |  | 速比5.421
1 | 1 | 1 | 1 | 1 | 1 | 4 | 16030 | 深沟球轴承 |  | AAA | / | 1 | 2.953 | 2.953 | 4 | A4 |  | 采购
1 | 1 | 1 | 1 | 1 | 1 | 4 | 61840 | 深沟球轴承 |  | AAA | / | 1 | 2.552 | 2.552 | 4 | A4 |  | 采购
1 | 1 | / | 1 | 1 | / | 4 | P550R1701032 | 从动轮输出轴 |  | ACA | 40CrMo | 1 | 1.473 | 1.473 | 1 | A3 |  | 采购
/ | / | 1 | / | / | / | 4 | P380N2421032 | 从动轮输出轴 | / | AAA | 42CrMo | 1 | 1.22 | 1.22 | 1 | A3 |  | 采购
/ | / | / | / | / | 1 | 4 | P190N2421001 | 从动轮输出轴 |  | ABA | 40CrMo | 1 | 3.55 | 3.55 | 1 | A4 |  | 采购
1 | 1 | 1 | 1 | 1 | 1 | 4 | Q1831020TF61 | 六角法兰面螺栓-细牙 | M10×1.25x20，10.9级，达克罗银灰色 |  | / | 12 | 0.03 | 0.36 | B | / |  | 采购 |  | 从动轮输出轴螺栓
1 | 1 | / | 1 | 1 | / | 4 | 16011 | 深沟球轴承 |  | AAA | / | 1 | 0.164 | 0.164 | 4 | A4 |  | 采购 |  | 行星架轴承：16009改为16011
/ | / | 1 | / | / | / | 3 | P380N2421040 | 太阳轮总成 | / | AAA | / | 1 | 2.928 | 2.928 | 3 | / |  | 自主装配
/ | / | 1 | / | / | / | 4 | P380N2421041 | 太阳轮 | / | AAA | 20MnCr5 | 1 | 2.876 | 2.876 | 1 | A3 |  | 采购
/ | / | 1 | / | / | / | 4 | P380N2421042 | 太阳轮挡圈 | 厚度3.0 | AAA | 45 | 1 | 0.032 | 0.032 | 1 | A4 |  | 采购 |  | 太阳轮挡圈
/ | / | 1 | / | / | / | 4 | Q43172 | 轴用弹性挡圈 | / | / | / | 1 | 0.02 | 0.02 | B | / |  | 采购